## Sheet1
Char | A | B | C | D | E | F | G | DP | Binary code
0 | 1 | 1 | 1 | 1 | 1 | 1 | 0 | 0 | 0b00111111
1 | 0 | 1 | 1 | 0 | 0 | 0 | 0 | 0 | 0b00000110
2 | 1 | 1 | 0 | 1 | 1 | 0 | 1 | 0 | 0b01011011
3 | 1 | 1 | 1 | 1 | 0 | 0 | 1 | 0 | 0b01001111
4 | 0 | 1 | 1 | 0 | 0 | 1 | 1 | 0 | 0b01100110
5 | 1 | 0 | 1 | 1 | 0 | 1 | 1 | 0 | 0b01101101
6 | 1 | 0 | 1 | 1 | 1 | 1 | 1 | 0 | 0b01111101
7 | 1 | 1 | 1 | 0 | 0 | 0 | 0 | 0 | 0b00000111
8 | 1 | 1 | 1 | 1 | 1 | 1 | 1 | 0 | 0b01111111
9 | 1 | 1 | 1 | 1 | 0 | 1 | 1 | 0 | 0b01101111
A | 1 | 1 | 1 | 0 | 1 | 1 | 1 | 0 | 0b01110111
B | 0 | 0 | 1 | 1 | 1 | 1 | 1 | 0 | 0b01111100
C | 1 | 0 | 0 | 1 | 1 | 1 | 0 | 0 | 0b00111001
D | 0 | 1 | 1 | 1 | 1 | 0 | 1 | 0 | 0b01011110
E | 1 | 0 | 0 | 1 | 1 | 1 | 1 | 0 | 0b01111001
F | 1 | 0 | 0 | 0 | 1 | 1 | 1 | 0 | 0b01110001
G | 1 | 0 | 1 | 1 | 1 | 1 | 0 | 0 | 0b00111101
H | 0 | 1 | 1 | 0 | 1 | 1 | 1 | 0 | 0b01110110
I | 0 | 0 | 1 | 0 | 0 | 0 | 0 | 0 | 0b00000100
J | 0 | 1 | 1 | 1 | 0 | 0 | 0 | 0 | 0b00001110
K | 0 | 0 | 0 | 0 | 0 | 0 | 0 | 0 | 0b00000000
L | 0 | 0 | 0 | 1 | 1 | 1 | 0 | 0 | 0b00111000
M | 0 | 0 | 0 | 0 | 0 | 0 | 0 | 0 | 0b00000000
N | 0 | 0 | 1 | 0 | 1 | 0 | 1 | 0 | 0b01010100
O | 0 | 0 | 1 | 1 | 1 | 0 | 1 | 0 | 0b01011100
P | 1 | 1 | 0 | 0 | 1 | 1 | 1 | 0 | 0b01110011
Q | 1 | 1 | 1 | 0 | 0 | 1 | 1 | 0 | 0b01100111
R | 0 | 0 | 0 | 0 | 1 | 0 | 1 | 0 | 0b01010000
S | 1 | 0 | 1 | 1 | 0 | 1 | 1 | 0 | 0b01101101
T | 0 | 0 | 0 | 1 | 1 | 1 | 1 | 0 | 0b01111000
U | 0 | 1 | 1 | 1 | 1 | 1 | 0 | 0 | 0b00111110
V | 0 | 0 | 0 | 0 | 0 | 0 | 0 | 0 | 0b00000000
W | 0 | 0 | 0 | 0 | 0 | 0 | 0 | 0 | 0b00000000
X | 0 | 0 | 0 | 0 | 0 | 0 | 0 | 0 | 0b00000000
Y | 0 | 1 | 1 | 1 | 0 | 1 | 1 | 0 | 0b01101110
Z | 0 | 0 | 0 | 0 | 0 | 0 | 0 | 0 | 0b00000000
¦ | 0 | 1 | 1 | 0 | 1 | 1 | 0 | 0 | 0b00110110